## Full 1
ZCH030 | U |  | Estufa a pellets.
Rehabilitació energètica d'edifici mitjançant la col·locació, en substitució d'equip existent, d'estufa a pellets, potència tèrmica nominal de 3,8 a 9 kW, rendiment 89%, volum de calefacció, calculat amb un requisit de 40 W/m³, 220 m³, revestiment de majòlica color antracita, sistema de ventilació forçada controlada electrònicament, amb comandament a distància.
Codi |  | Unitat |  | Descripció | Rendiment | Preu unitari | Import
1 |  |  |  | Materials
mt38arc020kj |  | U |  | Estufa a pellets, potència tèrmica nominal de 3,8 a 9 kW, rendiment 89%, volum de calefacció, calculat amb un requisit de 40 W/m³, 220 m³, revestiment de majòlica color antracita, sistema de ventilació forçada controlada electrònicament, amb comandament a distància, composta de frontal (porta, reixeta i porta inferior) de ferro colat, llar de maons refractaris, cremador de ferro colat, cristall ceràmic resistent als 800°C, panell de control amb pantalla de led, termòstat-programador, difusor de flux d'aire direccionable, empunyadura oculta per a obertura, humidificador d'aire ambiental i dipòsit per pellets de 25 litres, segons UNE-EN 13240. | 1 | 2827.5 | 2827.5
mt38arc600a |  | U |  | Posada en marxa i formació en el maneig d'estufa a pellets. | 1 | 60 | 60
[5 empty] | Subtotal materials: |  | 2887.5
2 |  |  |  | Mà d'obra
mo004 |  | h |  | Oficial 1ª calefactor. | 1.266 | 24.08 | 30.49
mo103 |  | h |  | Ajudant calefactor. | 1.266 | 20.65 | 26.14
[5 empty] | Subtotal mà d'obra: |  | 56.63
3 |  |  |  | Costos directes complementaris
|  | % |  | Costos directes complementaris | 2 | 2944.13 | 58.88
Cost de manteniment decennal: 510,51€ en els primers 10 anys. |  |  |  |  | Costos directes (1+2+3): |  | 3003.01