## Full 1
ZCH040 | U | Estufa a llenya.
Rehabilitació energètica d'edifici mitjançant la col·locació, en substitució d'equip existent, d'estufa a llenya, potència tèrmica nominal 7,5 kW, rendiment 75%, volum de calefacció, calculat amb un requisit de 40 W/m³, 200 m³, revestiment d'acer color inoxidable, ventilació per convecció natural.
Codi |  | Unitat | Descripció | Rendiment | Preu unitari | Import
1 |  |  | Materials
mt38arc040da |  | U | Estufa a llenya, potència tèrmica nominal 7,5 kW, rendiment 75%, volum de calefacció, calculat amb un requisit de 40 W/m³, 200 m³, revestiment d'acer color inoxidable, ventilació per convecció natural, composta de llar de ferro colat, cristall ceràmic resistent als 800°C, calaix de cendres, aire primari i aire secundari regulables manualment i sacseja-graella d'accionament exterior, segons UNE-EN 13240. | 1 | 1413.75 | 1413.75
mt38arc600b |  | U | Posada en marxa i formació en el maneig d'estufa a llenya. | 1 | 60 | 60
|  |  |  | Subtotal materials: |  | 1473.75
2 |  |  | Mà d'obra
mo004 |  | h | Oficial 1ª calefactor. | 1.266 | 24.08 | 30.49
mo103 |  | h | Ajudant calefactor. | 1.266 | 20.65 | 26.14
|  |  |  | Subtotal mà d'obra: |  | 56.63
3 |  |  | Costos directes complementaris
|  | % | Costos directes complementaris | 2 | 1530.38 | 30.61
Cost de manteniment decennal: 265,37€ en els primers 10 anys. |  |  |  | Costos directes (1+2+3): |  | 1560.99